## pa
Comment | Quantity | Designator | Footprint | Notes | Voltage | Order | Description
100nF | 4 | C97, C98, C105, C106 | 0805 |  | 100V |  | Capacitor
10nF | 2 | C99, C100 | 0805 |  | 100V |  | Capacitor
560pF | 2 | C101, C103 | 0805 |  | 100V |  | Capacitor
330pF | 1 | C102 | 0805 |  | 100V |  | Capacitor
10uF | 1 | C104 | 1206_Elec_Cap |  | 25V |  | Electrolitic capacitor
22uF | 1 | C107 | 1206_Elec_Cap |  | 25V |  | Electrolitic capacitor
Header 8H | 1 | P99 | HDR1X8Hpa |  |  |  | Header, 8-Pin, Right Angle
Header 2 | 1 | P100 | HDR1X2 |  |  |  | Header, 2-Pin
RD16HHF1 | 2 | Q4, Q5 | TO-220RF_v9 |  |  | EB 121171160336 | Silicon RF Power MOS FET
220 | 2 | R50, R51 | 0805 |  |  |  | Resistor
750 | 2 | R52, R53 | 0805 |  |  |  | Resistor
10 | 1 | R54 | 0805 |  |  |  | Resistor
BN43-2402 2T choke | 1 | RFC5 | F_Bead | post assembly |  |  | BN43-2402 1t choke
1:3 BN-43-3312 | 1 | T3 | PA_OUT_TRM | post assembly |  |  | 1:3 BN-43-3312 transformer